## Feuil1
Rep | Nbr | Désignation | Matière | Rep | Nbr | Désignation | Matière
1 | 1 | semelle | composite | 33 | 1 | Levier | S185
2 | 1 | Porte semelle | GE 295 | 34 | 1 | Ecrou ISO 4032 - M8 | acier
3 | 1 | clavette semelle | C25 | 35 | 1 | Chape | E295
4 | 1 | goupille cylindrique fendue 6.3-71 | acier | 36 | 2 | Rotule | E295
5 | 1 | Bielle double | GE 295 | 37 | 1 | Corps de rotule inf. | E295
6 | 2 | Bague épaulée de Ø34 | CC7655 | 38 | 1 | Corps de rotule sup. | E295
7 | 1 | Axe du porte semelle | C30 | 39 | 1 | RessCompr4269 et RessCompr4524 | 51 Si 7
8 | 2 | Bague Ø35 L16 | CC7655 | 40 | 1 | Palonnier coté gauche | S185
9 | 2 | Rivet plaquette frein semelle F/90 6-12 | S275 | 41 | 1 | Axe du point fixe | C30
10 | 2 | goupille cylindrique fendue 2-16 | acier | 42 | 1 | Bague de l'axe du point fixe | CC7655
11 | 2 | bague semelle | CC7655 | 43 | 1 | Rondelle ISO 10673 - type N - 20 | acier
12 | 1 | Ecrou EN 1661 M20 | acier | 44 | 1 | Ecrou ISO 4032 M20 | acier
13 | 2 | capot ressort semelle | S185 | 45 | 1 | Palonnier coté droit | S185
14 | 1 | axe ressort semelle | C30 | 46 | 2 | Bague palonnier | CC7655
15 | 2 | plaque semelle | S185 | 47 | 1 | RessCompr3787 | 51 Si 7
16 | 2 | plaquette frein semelle | S185 | 48 | 1 | anneau élastique pour arbre 35 x 1,5 | acier
17 | 2 | Ressort Compression semelle | 51 Si 7 | 49 | 1 | Bague piston | CC7655
18 | 2 | Ecrou ISO 4035 - M6 | acier | 50 | 1 | Tige de piston | C22
19 | 1 | Vis de poussée | C35 | 51 | 1 | Garniture annulaire de piston | NBR
20 | 1 | bague vis de poussée Ø35 L30 | CC7655 | 52 | 1 | Goupille élastique ISO 8752 - 8 x 28 | acier
21 | 1 | support de cliquet | GE 295 | 53 | 1 | Piston de Ø172 | EN AB-21000
22 | 1 | Rondelle de friction | CC7655 | 54 | 2 | Bague entretoise | CC7655
23 | 1 | Roue à rochet - 36 dents | C40 | 55 | 1 | Rondelle a dent DEC 6 | acier
24 | 1 | crabot male | C30 | 56 | 1 | Rondelle W 6 | acier
25 | 1 | Support de cliquet | C22 | 57 | 1 | Support de butée | GE 295
26 | 2 | Bague palonnier | CC7655 | 58 | 2 | Vis ISO 4014 - M6 - 18-16 | acier
27 | 1 | Entretoise palonnier | S185 | 59 | 1 | Vis à téton | C30
28 | 2 | Vis ISO 4014 - M6x18-16 | acier | 60 | 1 | Bague à tourillons | GE 295
29 | 2 | Téton | C30 | 61 | 1 | Ressort stabilisateur | 51 Si 7
30 | 1 | Cliquet | C30 | 62 | 1 | Ecrou rattrapage de jeu | C40
31 | 1 | Ressort cliquet | 51 Si 7
32 | 1 | Axe ressort cliquet | C22